## Data
Agent | Halothane | Enflurane | Isoflurane | Sevoflurane | Desflurane | Ether | Chloroform | Cyclopropane | Trilene
B/G | 2.3 | 1.9 | 1.4 | 0.68 | 0.42 | 12 | 11 | 9.2 | 9
Brain/Blood | 2.6 | 1.4 | 2.6 | 1.7 | 0.4 | 12 | 8.5 | 0.47 | 9
Muscle/Blood | 2.6 | 1.6 | 4 | 3.1 |  | 1 | 1.4 | 0.9 | 1.9
Fat/Blood | 60 | 55 | 67 | 47.5 |  | 0.98 | 1.9 | 1.4 | 2.1
MAC | 0.75% | 1.68% | 1.15% | 2% | 6.75% | 1.92% | 0.8% | 9.2% | 0.2%
S.G. | 1.82 | 1.53 | 1.51 | 1.52 | 1.45 | 0.7134 | 1.5264 |  | 1.463
MW | 197.4 | 184.5 | 184.5 | 200.1 | 168 | 74.12 | 119.38 | 42.08 | 131.5
Ml Vap/Ml Liq | 234.6578 | 211.0599 | 208.3009 | 193.3335 | 219.6693 | 244.9674 | 325.416 |  | 283.1583
Bottle ml | 250 | 250 | 100 | 100 | 240
Price | 11.64 | 24.7 | 29 | 49 | 51.6
£/ml liquid | 0.04656 | 0.0988 | 0.29 | 0.49 | 0.215
£/g liquid | 0.025582 | 0.064575 | 0.19205 | 0.32237 | 0.14828
£/mole | 5.05 | 11.9141 | 35.4338 | 64.5059 | 24.9103
£/litre vapor | 0.19842 | 0.46811 | 1.3922 | 2.5345 | 0.97874
MAC p/Litre | 0.14881 | 0.78643 | 1.601 | 5.069 | 6.6065
Fi | 0.03 | 0.0672 | 0.046 | 0.08 | 0.27
£ for Mins @MM | 0.15341 | 0.84309 | 1.6782 | 5.5097 | 9.05
Cost Ratio | 1 | 5.4955 | 10.9393 | 35.914 | 58.9905
L Vapour used | 0.7732 | 1.801 | 1.2055 | 2.1739 | 9.2466
ml/min Liquid | 3.295 | 8.5333 | 5.7871 | 11.2444 | 42.0932
SVP |  |  |  |  | 712.0478 | 449.6587 | 169.2833 | 169.2833 | 63.4812
|  |  |  | Room Temp | 37
|  |  |  | Mol Vol | 25.4513
|  |  |  | Mol/litre | 0.039291
|  |  |  | F.G.F. | 5
|  |  | MM (Mac Multiples) |  | 4
|  |  |  | Minutes | 5
Note on I2: Lee 0.46

## Graph
Enflurane
Circle | Lungs | Blood | Brain | Muscle | Fat | Dialled | Fe/Fi | Elapsed
0% | 0% | 0% | 0% | 0% | 0% | 4% | 0% | 0
3.459% | 2.399% | 0.9819% | 0.2528% | 0.01018% | 0.0002975% | 4% | 1.419% | 1
3.927% | 3.558% | 2.316% | 1.039% | 0.04776% | 0.001404% | 4% | 2.95% | 2
3.99% | 3.875% | 3.076% | 1.817% | 0.09465% | 0.002795% | 4% | 3.855% | 3
3.999% | 3.963% | 3.481% | 2.422% | 0.142% | 0.004216% | 4% | 4.352% | 4
4% | 3.989% | 3.702% | 2.866% | 0.1879% | 0.005605% | 4% | 4.628% | 5
4% | 3.997% | 3.827% | 3.185% | 0.2319% | 0.006951% | 4% | 4.783% | 6
4% | 3.999% | 3.899% | 3.413% | 0.2742% | 0.008261% | 4% | 4.873% | 7
5% | 5% | 5% | 5% | 4.724% | 0.59% | 5% | 100% | 452
5% | 5% | 5% | 5% | 4.726% | 0.5912% | 5% | 100% | 453
5% | 5% | 5% | 5% | 4.728% | 0.5924% | 5% | 100% | 454
5% | 5% | 5% | 5% | 4.729% | 0.5936% | 5% | 100% | 455
5% | 5% | 5% | 5% | 4.731% | 0.5949% | 5% | 100% | 456
5% | 5% | 5% | 5% | 4.733% | 0.5961% | 5% | 100% | 457
5% | 5% | 5% | 5% | 4.735% | 0.5973% | 5% | 100% | 458
5% | 5% | 5% | 5% | 4.736% | 0.5985% | 5% | 100% | 459
5% | 5% | 5% | 5% | 4.738% | 0.5998% | 5% | 100% | 460

## Model
Variables |  | Enflurane | [7 empty] | V6 | © Alastair Lack 2004
| Wt (kg) |  | Circle | Lungs | Blood | Brain | Muscle | Fat
| 80 | Volume (L) | 2.5 | 3.4286 | 5.7143 | 1.7143 | 34.2857 | 17.1429 | Elapsed Time |  | 7:0 | mins:secs
| F.G.F. | Flow (L min-1) | 5 | 4.0571 | 5.7143 | 0.71429 | 0.57143 | 0.28571 |  | Speed | Fast
| 5 | Solubility Coefficient | 1 | 1 | 1.9 | 1.4 | 1.6 | 55
| Dialled | Effective Volume (L) | 2.5 | 3.4286 | 10.8571 | 2.4 | 54.8571 | 942.8571 |  |  | Fe/Fi
8 | 4% | Time Constant (mins) | 0.5 | 0.84507 | 1.9 | 3.36 | 96 | 3300 |  |  | 0.97464
MM | 2.381 | Concentration % | 4% | 3.999% | 3.899% | 3.413% | 0.2742% | 0.008261%
MAC | 1.68%
|  |  | Stop |  | 4.873% |  | 7
Note on D3: Assume 2.5 L circle
Note on D4: =FGF
Note on E3: Wt/70 *3L
Note on E4: Min Vol = 3.5* Wt/70
Note on F3: Wt/70 * 5L
Note on F4: Blood Vol = 5* Wt/70
1 Sec =1 Min
Enflurane
Isoflurane
Sevoflurane
Real Time
Cyclopropane
Trilene
Halothane
Stop